## Info
Item | Value
SWCName | BattIf
Version | 0.2
AutosarSchema | 4.4
Author
Date | 2026-09-05
ChangeLog | V2: Input/Output/Calibration显式分表

## DataType
Name | BaseType | Unit | Min | Max | Init | Desc
VehSpd | single | km/h | 0 | 300 | 0 | vehicle speed
DrvTrqReq | single | Nm | -500 | 2000 | 0 | driver torque request

## Enum
EnumName | Value | Text | Desc
En_DrvMode | 0 | ECO | eco mode
En_DrvMode | 1 | NORMAL | normal
En_DrvMode | 2 | SPORT | sport

## Input
SignalName | Port | Interface | DataType | Unit | Min | Max | Init | Desc
In_VehSpd | P_VehSpd | If_VehSpd | VehSpd | km/h | 0 | 300 | 0 | vehicle speed input
In_DrvMode | P_DrvMode | If_DrvMode | En_DrvMode | none | 0 | 2 | 1 | driver mode input

## Output
SignalName | Port | Interface | DataType | Unit | Min | Max | Init | Desc
Out_DrvTrqReq | P_DrvTrqReq | If_DrvTrqReq | DrvTrqReq | Nm | -500 | 2000 | 0 | torque request output

## Calibration
CalibName | DataType | Unit | Min | Max | Init | Desc
Cal_TrqMax | single | Nm | 0 | 2000 | 1500 | max torque cal
Cal_TrqRate | single | Nm/s | 0 | 5000 | 2000 | torque rate limit cal

## Interface
Interface | IFType | DataType | Dim | Desc
If_VehSpd | SR | VehSpd | 1 | from Input In_VehSpd
If_DrvMode | SR | En_DrvMode | 1 | from Input In_DrvMode
If_DrvTrqReq | SR | DrvTrqReq | 1 | from Output Out_DrvTrqReq

## Port
Port | Dir | Interface | SignalName | Desc
P_VehSpd | In | If_VehSpd | In_VehSpd | require speed
P_DrvMode | In | If_DrvMode | In_DrvMode | require mode
P_DrvTrqReq | Out | If_DrvTrqReq | Out_DrvTrqReq | provide torque

## Runnable
Runnable | Period_ms | TrigPort | AccessedPorts | Desc
R_BattIf_10ms | 10 | TimingEvent | P_VehSpd;P_DrvMode;P_DrvTrqReq | main runnable

## Signal_NVM
Name | Kind | DataType | Init | Desc | SrcBlock
Irv_TrqLim | IRV | DrvTrqReq | 0 | internal torque limit
Meas_TrqOut | Meas | DrvTrqReq | 0 | measurement for cal | Cal_TrqMax